## Sheet1
R_s_1 | 100 | Ohm
R_s_2 | 50 | Ohm
V_ref | 1 | V
Gain_1 | 1001 | V/V
Gain_2 | 101 | V/V
Gain_3 | 11 | V/V
Gain_4 | 2 | V/V
V_r_max | 5 | V
V_ldo_1 | 10 | V
V_ldo_2 | 3.3 | V
V_drop_max | 1.7 | V
Voltage divider | 0.37
V_ref_adc | 4.096
R_sens (Ohm) | I_r (uA) | V_r | Vout_1 (V) | Vout_2 (V) | Vout_3 (V) | Vout_4 (V) | P_r (mW) | P_ldo_2 (mW)
100 | 0 | 0 | 0 | 0 | 0 | 0 | 0 | 0
100 | 1 | 0.0001 | 0.037037 | 0.003737 | 0.000407 | 7.4e-05 | 1e-07 | 0.0066999
100 | 10 | 0.001 | 0.37037 | 0.03737 | 0.00407 | 0.00074 | 1e-05 | 0.06699
100 | 100 | 0.01 | 3.7037 | 0.3737 | 0.0407 | 0.0074 | 0.001 | 0.669
100 | 1000 | 0.1 | 4.096 | 3.737 | 0.407 | 0.074 | 0.1 | 6.6
100 | 10000 | 1 | 4.096 | 4.096 | 4.07 | 0.74 | 10 | 57
100 | 50000 | 5 | 4.096 | 4.096 | 4.096 | 3.7 | 250 | 85
50 | 100000 | 5 | 4.096 | 4.096 | 4.096 | 3.7 | 500 | 170