## Sheet1
R_s_1 | 100 | Ohm
R_s_2 | 50 | Ohm
V_ref | 1 | V
Gain_1 | 1010 | V/V
Gain_2 | 101 | V/V
Gain_3 | 10 | V/V
Gain_4 | 2 | V/V
V_r_max | 3 | V
V_ldo_1 | 7 | V
V_ldo_2 | 3.3 | V
V_drop_max | 0.7 | V
Voltage divider | 0.5
Vcc | 5
R_sens (Ohm) | I_r (uA) | V_r | Vout_1 (V) | Vout_2 (V) | Vout_3 (V) | Vout_4 (V) | P_r (mW) | P_ldo_2 (mW)
100 | 0 | 0 | 1 | 1 | 1 | 1 | 0 | 0
100 | 1 | 0.0001 | 1.0505 | 1.005 | 1.0005 | 1.0001 | 1e-07 | 0.0036999
100 | 10 | 0.001 | 1.505 | 1.0505 | 1.005 | 1.001 | 1e-05 | 0.03699
100 | 60 | 0.006 | 4.03 | 1.303 | 1.03 | 1.006 | 0.00036 | 0.22164
100 | 100 | 0.01 | 5 | 1.505 | 1.05 | 1.01 | 0.001 | 0.369
100 | 600 | 0.06 | 5 | 4.03 | 1.3 | 1.06 | 0.036 | 2.184
100 | 1000 | 0.1 | 5 | 5 | 1.5 | 1.1 | 0.1 | 3.6
100 | 6000 | 0.6 | 5 | 5 | 4 | 1.6 | 3.6 | 18.6
100 | 10000 | 1 | 5 | 5 | 5 | 2 | 10 | 27
100 | 20000 | 2 | 5 | 5 | 5 | 3 | 40 | 34
20 | 50000 | 1 | 5 | 5 | 5 | 2 | 50 | 135
20 | 100000 | 2 | 5 | 5 | 5 | 3 | 200 | 170